## atmega328
Comment | Designator | Footprint | LCSC
100n | C1 | Capacitor_SMD:C_0603_1608Metric | C346191
4.7 | C2 | Capacitor_Tantalum_SMD:CP_EIA-3216-18_Kemet-A | C110055
100n | C3,C4,C5,C8 | Capacitor_SMD:C_0402_1005Metric | C1525
20p | C6,C7 | Capacitor_SMD:C_0402_1005Metric | C76959
10 | C9 | Capacitor_SMD:C_0402_1005Metric | C315248
BZV55C6V2 | D1 | Diode_SMD:D_MiniMELF | C266263
RED_LED | D2 | LED_SMD:LED_0603_1608Metric | C90692
Si2319CDS | Q1 | Package_TO_SOT_SMD:SOT-23 | C558254
100k | R1 | Resistor_SMD:R_0603_1608Metric | C14675
10k | R2 | Resistor_SMD:R_0603_1608Metric | C98220
20k | R3 | Resistor_SMD:R_0603_1608Metric | C365403
ATmega328P-AU | U1 | Package_QFP:TQFP-32_7x7mm_P0.8mm | C14877
Crystal | Y1 | Crystal:Crystal_SMD_5032-2Pin_5.0x3.2mm | C122521