## encoder_driver-top-pos
Designator | Val | Package | Mid X | Mid Y | Rotation | Layer
C1 | 100n | C_0603_1608Metric | -5.25 | 0.25 | 90 | top
C2 | 100n | C_0603_1608Metric | 11.85 | 13.575 | 90 | top
C3 | 4.7 | CP_EIA-3216-18_Kemet-A | 13.25 | 10.8 | 0 | top
C4 | 4.7uF | C_0603_1608Metric | 40.0304 | -0.4064 | 180 | top
C5 | 100n | C_0402_1005Metric | 33.4 | 7.72 | 90 | top
C6 | 100n | C_0402_1005Metric | 33.4 | 4.84 | -90 | top
C8 | 100n | C_0402_1005Metric | 42.6 | 6.52 | 0 | top
C9 | 10uF | C_0603_1608Metric | 33.3 | -10.58 | -90 | top
C10 | 1uF | C_0603_1608Metric | 33.3 | -7.505 | 90 | top
C11 | 100n | C_0402_1005Metric | 42.6 | 5.52 | 0 | top
C15 | 1uF | C_0603_1608Metric | 48.05 | 9.52 | -90 | top
C16 | 1uF | C_0603_1608Metric | 43.4 | 7.72 | 0 | top
C17 | 1uF | C_0603_1608Metric | 46.45 | 9.52 | -90 | top
D1 | BZV55C6V2 | D_MiniMELF | 4.85 | 10.8 | 90 | top
Q1 | Si2319CDS | SOT-23 | 8.79 | 10.79 | 0 | top
R1 | 470 | R_0603_1608Metric | -3 | -6.6 | -90 | top
R2 | 470 | R_0603_1608Metric | -1.1 | -6.6 | -90 | top
R3 | 470 | R_0603_1608Metric | 0.8 | -6.6 | -90 | top
R4 | 470 | R_0603_1608Metric | 7.2 | 1.8 | 180 | top
R5 | 470 | R_0603_1608Metric | 7.1 | -0.1 | 180 | top
R6 | 470 | R_0603_1608Metric | 7.1 | -1.8 | 180 | top
R7 | 470 | R_0603_1608Metric | 7.1 | -3.7 | 180 | top
R8 | 100k | R_0603_1608Metric | 1.4316 | 11.6616 | -90 | top
R9 | 4.7k | R_0402_1005Metric | 43.2 | 3.82 | -90 | top
R10 | 100k | R_0402_1005Metric | 46 | 7.12 | 0 | top
R11 | 100k | R_0402_1005Metric | 43.2 | 1.83 | -90 | top
R12 | 100k | R_0402_1005Metric | 45.11 | 1.52 | 180 | top
R13 | 4.7k | R_0402_1005Metric | 42.2 | 1.83 | 90 | top
R14 | 100k | R_0402_1005Metric | 42.2 | 3.82 | -90 | top
R15 | 470 | R_0603_1608Metric | 46.863 | 0.19 | 90 | top
U2 | MCP6L01Rx-xOT | SOT-23-5 | 45.6 | 4.12 | -90 | top
U3 | XC6206PxxxMR | SOT-23 | 43.7375 | 10.37 | 0 | top
U4 | B0505T-1W | PWRM-SMD_B0505XT-1WR2 | 40.8 | -5.68 | 180 | top
U5 | CA-IS3720 | SOIC-8_3.9x4.9mm_P1.27mm | 37.8 | 8.92 | 180 | top
U6 | CA-IS3721C | SOIC-8_3.9x4.9mm_P1.27mm | 37.8 | 3.429 | 0 | top